## LLC半桥谐振变换器计算
LLC半桥谐振计算
参数名称 | 输入参数 | 中间过程 | 输出数据 | 单位 | 参数说明
Vdc_nom | 360 |  |  | Volts | 额定直流输入电压，
Vdc_min | 340 |  |  | Volts | 最小直流输入电压
Vdc_max | 380 |  |  | Volts | 最大直流输入电压
Vout_nom | 47.6 |  |  | Volts | 主输出的额定输出电压
Vout_min | 43.2 |  |  | Volts | 主输出的最小输出电压
Vout_max | 54 |  |  | Volts | 主输出的最大输出电压
Iout_nom | 60 |  |  | A | 折算到主输出的额定输出电流
Iout_max | 60 |  |  | A | 折算到主输出的最大输出电流
IOCP | 20 |  |  | A | 输入过流保护点电流值
Fr1 | 120000 |  |  | Hz | 第1谐振频率
Fs_max_manul | 200000 |  |  |  | 最大开关频率人工输入值
Fs_max_cal |  | 292594.7348 |  | Hz | 最大开关频率计算值（最大输入电压、最小输出电压，空载时）
Fs_max_act |  | 200000 |  |  | 最大开关频率实际取值
Rds_on | 0.15 |  |  | Ω | MOSFET导通电阻
Coss | 0.453 |  |  | nF | MOSFET输出电容
Cstray | 0.2 |  |  | nF | 桥臂中点的寄生电容
Czvs |  | 1.106 |  | nF | ZVS限制条件电容
VDF | 0.24 |  |  | Volts | 输出整流二极管导通压降
T_dead | 270 |  |  | nS | 开关管死区时间
η | 0.97 |  |  |  | LLC变换器整体效率
Z | 0.5 |  |  |  | 损耗分配因子
π | 3.1416 |  |  |  | 圆周率
Pout_tol_nom |  | 2856 |  | W | 总输出功率额定值
Pout_tol_max |  | 3240 |  | W | 总输出功率最大值
n_com |  | 3.7625 |  |  | 变压器匝比：Np/Ns,计算值
G_max |  | 1.1965 |  |  | 最大电压增益，用后面的实际匝比计算。
G_min |  | 0.85737 |  |  | 最小电压增益,用后面的设计匝比计算。(G＜1，必有Fs＞Fr1,因此最小开关频率不会出现在最小输出电压时，即使这时的Q值更大)
Gol_∞ |  | 0.83333 |  |  | 空载时开关频率趋于无穷大时的电压增益
Fs_n .max |  | 1.6667 |  |  | 归一化最大开关频率：Fs_max/Fr1
RL_min |  | 0.72 |  | Ω | 最小输出电压时折算到主输出的负载电阻
Rac_min |  | 8.207 |  | Ω | 最小输出电压时反射电阻
RL_max |  | 0.9 |  | Ω | 最大输出电压时折算到主输出的负载电阻
Rac_max |  | 10.2588 |  | Ω | 最大输出电压时反射电阻
RL_nom |  | 0.79333 |  | Ω | 额定输出电压时折算到主输出的负载电阻
Rac_nom |  | 9.0429 |  | Ω | 额定输出电压时反射电阻
λ |  | 0.2 |  |  | 电感比值：Lr/Lm（0.167≤λ≤0.4）
K(L) | 5 |  |  |  | λ的倒数
Z0 |  | 4.6983 |  | Ω | 特征阻抗
Qmax |  | 0.48208 |  |  | 最大输出功率时的Q值
KQzvs | 0.95 |  |  |  | Qzvs1=KQzvs*Qmax
Qzvs1 |  | 0.45798 |  |  | 最小输入电压、最大输出功率时保证ZVS的Q限制值
Qzvs2 |  | 1.6116 |  |  | 最大输入电压、空载时保证ZVS的Q限制值
Qzvs |  | 0.45798 |  |  | 取Qzvs1与Qzvs2中小者
Fr2 |  | 48989.7949 |  | Hz | 第2谐振频率
Fs_min |  |  | 77636.2782 | Hz | 最小开关频率
nreal | 3.75 |  |  |  | 变压器匝比：Np/Ns的实际值，用于计算上面的增益、Rac等参数
Cr |  |  | 282.2937 | nF | LLC谐振电容
Lr |  |  | 6.2313 | μH | LLC谐振电感
Lm |  |  | 31.1564 | μH | 变压器励磁电感
Irms_max |  |  | 19.6738 | A | 在Fsw=Fr1（额定输出电压）最大输出电流时的输入电流有效值
Vmos_max |  |  | 380 | V | MOSFET漏源电压最大值
Imax_mos |  |  | 20 | A | MOSFET电流最大值（=IOCP）
Irms_mos_max |  |  | 13.9115 | A | 正常工作时的MOSFET有效值最大值
Pmos_conduct_loss |  |  | 29.0293 | W | MOSFET导通损耗
VD_MAX |  |  | 108 | V | 输出整流二极管最大反向电压
ID_AVG_MAX |  |  | 30 | A | 输出整流二极管最大平均电流
PD_conduct_loss |  |  | 7.2 | W | 输出二极管导通损耗
ITP_rms |  |  | 19.6738 | A | 变压器原边电流有效值
ITS_rms |  |  | 47.0862 | A | 变压器副边电流有效值（两个线圈中的一个的电流）
Icr_rms |  |  | 19.6738 | A | 谐振电容电流有效值
Vcr_rms |  |  | 283.9654 | V | 谐振电容最大电压
ICO_rms |  |  | 29.0054 | A | 输出电容电流有效值（Fs=Fr）
磁芯型号 | 东磁EE55B
ncore | 1 |  |  | 付 | 磁芯数量
Ae | 349 |  |  | mm2 | 磁芯有效截面积
n_com | 3.7625 |  |  |  | 变压器匝比：Np/Ns的计算值，用于方便和下面的nreal比较。
nreal |  | 3.75 |  |  | 变压器实际变比
ΔBw_set | 0.3 |  |  | Tesla | 最大磁通变化量预设值
Np_cal |  | 12.5533 |  | T | 原边匝数计算值
Np_act | 15 |  |  | T | 原边匝数实际值
Ns | 4 |  |  | T | 副边匝数
ΔBw_act |  | 0.25023 |  | Tesla | 最大磁通变化量实际值
IM_ZVS |  | 12.7047 |  | A | 最大输入电压，最高开关频率时的励磁电感电流峰值
IZVS |  | 1.5566 |  | A | 最大输入电压时的MOS管ZVS条件电流，IZVS<IM_ZVS是实现ZVS的必要条件之一。
以下是一个验算工具：用于计算已经设计好Lr、Cr、Lm、n等主电路参数的电路在指定的任意负载时的增益及开关频率，方法是输入指定输出电压、输出电流，迭代输入开关频率Fs_att然后用G（Fsn,Q,λ）函数计算增益G（Fsn,Q,λ），当输入频率的使得计算出来增益小于用公式“G=2n*(Vout+VDF)/Vin”计算出来的G（Vout,Vin)时，说明这个频率是满足要求的。应用1：计算轻载的开关频率；应用2：计算有假负载时电源空载（不完全空载）的最高开关频率（上面表格计算的最高开关频率是电源完全空载时的最高开关频率），当这个频率小于上面表格计算出来Gmin时，说明这个频率是符合要求的最高开关频率。
G | 0.90701 |  |  |  | 为灵活工具的应用而设置的计算中间变量，下面Q（Fsn,G,λ）计算引用了它。
Q | 0.57247 |  |  |  | 为灵活工具的应用而设置的计算中间变量，这里引用的是下面的(Vout,Iout,Zo)的值，.下面G（Fsn,Q,λ）计算引用了它。
λ | 0.2 |  |  |  | 谐振电感与励磁电感的比值，引用上表值
Fs_att | 150000 |  |  | Hz | 迭代输入的开关频率
Fsn |  | 1.25 |  |  | 迭代归一化频率，Fsn=Fs_att/Fr1
Vin | 380 |  |  |  | 指定条件的输入电压
Vout | 43.2 |  |  |  | 指定条件的输出电压
Iout | 60 |  |  |  | 指定条件的输出电流
nreal | 3.75 |  |  |  | 变压器实际匝比，引用上表值，下面Q(Vout,Iout,Zo)、G（Vout,Vin)计算都引用了它。
G（Fsn,Q,λ） |  | 0.90701 |  |  | 使用Fsn,Q,λ计算出的增益
Q（Fsn,G,λ） |  | 0.57247 |  |  | 使用Fsn,G,λ计算出的Q值，它与使用Vout,Iout,Zo计算出来的Q应该相等
Q(Vout,Iout,Zo) |  | 0.57247 |  |  | 使用Vout,Iout,Zo计算出来的Q
G（Vout,Vin) |  | 0.85737 |  |  | 使用Vout、Vin计算出来的增益
Gmin | 0.85737 |  |  |  | 引用上表的最小增益
Gmax | 1.1965 |  |  |  | 引用上表的最大增益
结果 |  |  | 0 |  | 输入频率是否满足要求，1：表示合格，0：表示不合格