## LLC谐振腔计算 (2)
LLC谐振腔计算 |  |  |  | 实际选型结果
参数设定 | 输入 | Vin-min-dc(V) | 350 | Lr(μH ) | 100
|  | Vin-nom-dc（V) | 400 | Lp（μH ) | 666
|  | Vin-nom-max（V) | 420 | Cr(nF) | 22
| 输出 | Vout-max(V) | 28 | K | 3
|  | Iout-max(A) | 2 | N | 7.4735
|  | Pout-max(W) | 56 | Fr(KHz) | 107.3567
| 其他 | Vdf(V) | 0.7 | Q | 0.12222
|  | Fr(KHz) | 100 | Fmin（KHz） | 67.8551
|  | π | 3.14 | Fmax（KHz） | 115.4701
| MOS管应力 | Coss(pF) | 150 | 初级匝（T) | 70
|  | Cstray(pF) | 100 | 次级匝(T) | 11
|  | Rds-on-MOS | 1 | 初级线径(mm) | 0.1
| 变压器 | △B(Tesl） | 0.25 | 次级线径（mm） | 0.1
|  | Ae（mm2） | 64 | 初级股数 | 20
|  | 电流密度（A/mm2） | 5 | 次级股数 | 200
计算值 | 变比与增益 | N | 6.9686 | 初级截面积（mm2） | 0.157
|  | Gmax | 1.1429 | 次级截面积（mm2） | 1.57
|  | Gmin | 0.95238 | 初级电流密度（A/mm2） | 0.98842
| 反射电阻 | RL（Ω） | 14 | 次级电流密度（A/mm2） | 0.90064
|  | Rac（Ω） | 551.639 | 实际匝比与理想相比 | 0.85149
| K-Q-F | K | 5 | 本表依据CMG设计步骤编制，增加的Q值余量。
|  | Q值余量（%） | 100 | 表格密码：123
|  | Q | 0.50608
|  | Fmin(KHz) | 67.8551
|  | Fmax(KHz) | 115.4701
结果 | 目标值 | Cr(nF) | 5.7038
|  | Lr(μH) | 444.548
|  | Lp(μH) | 2222.7402
|  | Np（T) | 98.7813
|  | Ns(T) | 13.2175
|  | 初级线径 | 0.19884
|  | 次级线径 | 0.60021
检查项（Im＞Ip） | 谐振电流 | Im(A) | 0.34092
|  | Ip(A) | 1.05
器件应力 | MOS管应力 | 初级电流有效值（A） | 0.15518
|  | Vmos（V) | 420
Imax-MOS（A)
|  | Imos-rms（A） | 0.10973
|  | Pconduct-loss-MOS（W) | 0.10973
| 整流管 | Id-avg（A) | 1
|  | Pconduct-loss-DIODE（W) | 0.7
| 谐振电容应力 | Icr（A) | 0.15518
|  | Vcr-Max（V) | 271.2683
| 输出电容应力 | Ico-rms（A) | 0.96426

## LLC谐振腔计算
LLC谐振腔计算 |  |  |  | 实际选型结果
参数设定 | 输入 | Vin-min-dc(V) | 350 | Lr(μH ) | 100
|  | Vin-nom-dc（V) | 400 | Lp（μH ) | 666
|  | Vin-nom-max（V) | 420 | Cr(nF) | 22
| 输出 | Vout-max(V) | 28 | K | 3
|  | Iout-max(A) | 2 | N | 7.4735
|  | Pout-max(W) | 56 | Fr(KHz) | 107.3567
| 其他 | Vdf(V) | 0.7 | Q | 0.12222
|  | Fr(KHz) | 100 | Fmin（KHz） | 67.8551
|  | π | 3.14 | Fmax（KHz） | 115.4701
| MOS管应力 | Coss(pF) | 150 | 初级匝（T) | 70
|  | Cstray(pF) | 100 | 次级匝(T) | 11
|  | Rds-on-MOS | 1 | 初级线径(mm) | 0.1
| 变压器 | △B(Tesl） | 0.25 | 次级线径（mm） | 0.1
|  | Ae（mm2） | 64 | 初级股数 | 20
|  | 电流密度（A/mm2） | 5 | 次级股数 | 200
计算值 | 变比与增益 | N | 6.9686 | 初级截面积（mm2） | 0.157
|  | Gmax | 1.1429 | 次级截面积（mm2） | 1.57
|  | Gmin | 0.95238 | 初级电流密度（A/mm2） | 0.98842
| 反射电阻 | RL（Ω） | 14 | 次级电流密度（A/mm2） | 0.90064
|  | Rac（Ω） | 551.639 | 实际匝比与理想相比 | 0.85149
| K-Q-F | K | 5 | 本表依据CMG设计步骤编制，增加的Q值余量。
|  | Q值余量（%） | 100 | 表格密码：123
|  | Q | 0.50608
|  | Fmin(KHz) | 67.8551
|  | Fmax(KHz) | 115.4701
结果 | 目标值 | Cr(nF) | 5.7038
|  | Lr(μH) | 444.548
|  | Lp(μH) | 2222.7402
|  | Np（T) | 98.7813
|  | Ns(T) | 13.2175
|  | 初级线径 | 0.19884
|  | 次级线径 | 0.60021
检查项（Im＞Ip） | 谐振电流 | Im(A) | 0.34092
|  | Ip(A) | 1.05
器件应力 | MOS管应力 | 初级电流有效值（A） | 0.15518
|  | Vmos（V) | 420
Imax-MOS（A)
|  | Imos-rms（A） | 0.10973
|  | Pconduct-loss-MOS（W) | 0.10973
| 整流管 | Id-avg（A) | 1
|  | Pconduct-loss-DIODE（W) | 0.7
| 谐振电容应力 | Icr（A) | 0.15518
|  | Vcr-Max（V) | 271.2683
| 输出电容应力 | Ico-rms（A) | 0.96426

## Sheet2
最小输入电压 | 额定输入电压 | 输出电压 | 匝比 | 最大增益 | K | Q | 最小输入电压 | 额定输入电压 | 输出电压 | 匝比 | 最大增益 | K | Q
100 | 400 | 20 | 10 | 4 | 5 | 0.12315 | 350 | 400 | 20 | 10 | 1.1429 | 1 | 2.0081
150 | 400 | 20 | 10 | 2.6667 | 5 | 0.1862 | 350 | 400 | 20 | 10 | 1.1429 | 2 | 1.0952
200 | 400 | 20 | 10 | 2 | 5 | 0.25166 | 350 | 400 | 20 | 10 | 1.1429 | 3 | 0.78624
250 | 400 | 20 | 10 | 1.6 | 5 | 0.32213 | 350 | 400 | 20 | 10 | 1.1429 | 4 | 0.62895
300 | 400 | 20 | 10 | 1.3333 | 5 | 0.40488 | 350 | 400 | 20 | 10 | 1.1429 | 5 | 0.53272
350 | 400 | 20 | 10 | 1.1429 | 5 | 0.53272 | 350 | 400 | 20 | 10 | 1.1429 | 6 | 0.46727
360 | 400 | 20 | 10 | 1.1111 | 6 | 0.50341 | 350 | 400 | 20 | 10 | 1.1429 | 7 | 0.41957
370 | 400 | 20 | 10 | 1.0811 | 7 | 0.49313 | 350 | 400 | 20 | 10 | 1.1429 | 8 | 0.38307
380 | 400 | 20 | 10 | 1.0526 | 8 | 0.50739 | 350 | 400 | 20 | 10 | 1.1429 | 9 | 0.35412
390 | 400 | 20 | 10 | 1.0256 | 9 | 0.58593 | 350 | 400 | 20 | 10 | 1.1429 | 10 | 0.3305
391 | 400 | 20 | 10 | 1.023 | 10 | 0.55705 | 350 | 400 | 20 | 10 | 1.1429 | 11 | 0.3108
392 | 400 | 20 | 10 | 1.0204 | 11 | 0.53642 | 350 | 400 | 20 | 10 | 1.1429 | 12 | 0.29409
393 | 400 | 20 | 10 | 1.0178 | 12 | 0.52313 | 350 | 400 | 20 | 10 | 1.1429 | 13 | 0.27968
394 | 400 | 20 | 10 | 1.0152 | 13 | 0.51715 | 350 | 400 | 20 | 10 | 1.1429 | 14 | 0.26712
395 | 400 | 20 | 10 | 1.0127 | 14 | 0.51954 | 350 | 400 | 20 | 10 | 1.1429 | 15 | 0.25605
396 | 400 | 20 | 10 | 1.0101 | 15 | 0.53314 | 350 | 400 | 20 | 10 | 1.1429 | 16 | 0.2462
397 | 400 | 20 | 10 | 1.0076 | 16 | 0.56485 | 350 | 400 | 20 | 10 | 1.1429 | 17 | 0.23736
398 | 400 | 20 | 10 | 1.005 | 17 | 0.63377 | 350 | 400 | 20 | 10 | 1.1429 | 18 | 0.22938
399 | 400 | 20 | 10 | 1.0025 | 18 | 0.81869 | 350 | 400 | 20 | 10 | 1.1429 | 19 | 0.22214
399.1 | 400 | 20 | 10 | 1.0023 | 19 | 0.81602 | 350 | 400 | 20 | 10 | 1.1429 | 20 | 0.21552
399.2 | 400 | 20 | 10 | 1.002 | 20 | 0.82032 | 350 | 400 | 20 | 10 | 1.1429 | 21 | 0.20944
399.3 | 400 | 20 | 10 | 1.0018 | 21 | 0.83284 | 350 | 400 | 20 | 10 | 1.1429 | 22 | 0.20384
399.4 | 400 | 20 | 10 | 1.0015 | 22 | 0.85585 | 350 | 400 | 20 | 10 | 1.1429 | 23 | 0.19865
399.5 | 400 | 20 | 10 | 1.0013 | 23 | 0.89336 | 350 | 400 | 20 | 10 | 1.1429 | 24 | 0.19384
399.6 | 400 | 20 | 10 | 1.001 | 24 | 0.95307 | 350 | 400 | 20 | 10 | 1.1429 | 25 | 0.18935
399.7 | 400 | 20 | 10 | 1.0008 | 25 | 1.0514 | 350 | 400 | 20 | 10 | 1.1429 | 26 | 0.18515
399.8 | 400 | 20 | 10 | 1.0005 | 26 | 1.2315 | 350 | 400 | 20 | 10 | 1.1429 | 27 | 0.18121
399.9 | 400 | 20 | 10 | 1.0003 | 27 | 1.6672 | 350 | 400 | 20 | 10 | 1.1429 | 28 | 0.17751
400 | 400 | 20 | 10 | 1 | 6 | 235691.7841 | 350 | 400 | 20 | 10 | 1.1429 | 29 | 0.17403